## Project RW
Tondach Project krovni prozor 55x78 cm
Dobava i ugradnja krovnog prozora dimenzija 55x78 cm, kao Wienerberger Tondach Project, od impregnirane drvene jezgre obložene bezbojnim akrilnim premazom, izvana pokrovni profili od antracit-sivo bojanog aluminija, središnji ovjes, ručka za otvaranje s donje strane, ventilacijski preklop, dvostruko brtvljenje, dvostruko energetsko staklo, Upr=1.3W/m2K (Ust=1.1W/m2K), Rpr=32 dB, ugraditi termo i hidroizolacijski set; potreban originalni opšav za pojedinačnu ugradnju na pokrov od glinenog crijepa; unutarnje ručno sjenilo bež ili tamnoplave boje; vanjska tenda sive boje za zaštitu od vručine; set za elektrifikaciju; solarna roleta; električna roleta; kombinirani opšav. Jamstvo proizvođača: minimalno 10 godina na kompletan prozor
Potrebne mjere provjeriti na licu mjesta. Ugradnju izvršiti prema uputstvima proizvođača.
Tondach Project krovni prozor 66x118 cm
Dobava i ugradnja krovnog prozora dimenzija 66x118 cm, kao Wienerberger Tondach Project, od impregnirane drvene jezgre obložene bezbojnim akrilnim premazom, izvana pokrovni profili od antracit-sivo bojanog aluminija, središnji ovjes, ručka za otvaranje s donje strane, ventilacijski preklop, dvostruko brtvljenje, dvostruko energetsko staklo, Upr=1.3W/m2K (Ust=1.1W/m2K), Rpr=32 dB, ugraditi termo i hidroizolacijski set; potreban originalni opšav za pojedinačnu ugradnju na pokrov od glinenog crijepa; unutarnje ručno sjenilo bež ili tamnoplave boje; vanjska tenda sive boje za zaštitu od vručine; set za elektrifikaciju; solarna roleta; električna roleta; kombinirani opšav. Jamstvo proizvođača: minimalno 10 godina na kompletan prozor
Potrebne mjere provjeriti na licu mjesta. Ugradnju izvršiti prema uputstvima proizvođača.
Tondach Project krovni prozor 78x98 cm
Dobava i ugradnja krovnog prozora dimenzija 78x98 cm, kao Wienerberger Tondach Project, od impregnirane drvene jezgre obložene bezbojnim akrilnim premazom, izvana pokrovni profili od antracit-sivo bojanog aluminija, središnji ovjes, ručka za otvaranje s donje strane, ventilacijski preklop, dvostruko brtvljenje, dvostruko energetsko staklo, Upr=1.3W/m2K (Ust=1.1W/m2K), Rpr=32 dB, ugraditi termo i hidroizolacijski set; potreban originalni opšav za pojedinačnu ugradnju na pokrov od glinenog crijepa; unutarnje ručno sjenilo bež ili tamnoplave boje; vanjska tenda sive boje za zaštitu od vručine; set za elektrifikaciju; solarna roleta; električna roleta; kombinirani opšav. Jamstvo proizvođača: minimalno 10 godina na kompletan prozor
Potrebne mjere provjeriti na licu mjesta. Ugradnju izvršiti prema uputstvima proizvođača.
Tondach Project krovni prozor 78x118 cm
Dobava i ugradnja krovnog prozora dimenzija 78x118 cm, kao Wienerberger Tondach Project, od impregnirane drvene jezgre obložene bezbojnim akrilnim premazom, izvana pokrovni profili od antracit-sivo bojanog aluminija, središnji ovjes, ručka za otvaranje s donje strane, ventilacijski preklop, dvostruko brtvljenje, dvostruko energetsko staklo, Upr=1.3W/m2K (Ust=1.1W/m2K), Rpr=32 dB, ugraditi termo i hidroizolacijski set; potreban originalni opšav za pojedinačnu ugradnju na pokrov od glinenog crijepa; unutarnje ručno sjenilo bež ili tamnoplave boje; vanjska tenda sive boje za zaštitu od vručine; set za elektrifikaciju; solarna roleta; električna roleta; kombinirani opšav. Jamstvo proizvođača: minimalno 10 godina na kompletan prozor
Potrebne mjere provjeriti na licu mjesta. Ugradnju izvršiti prema uputstvima proizvođača.
Tondach Project krovni prozor 78x140 cm
Dobava i ugradnja krovnog prozora dimenzija 78x140 cm, kao Wienerberger Tondach Project, od impregnirane drvene jezgre obložene bezbojnim akrilnim premazom, izvana pokrovni profili od antracit-sivo bojanog aluminija, središnji ovjes, ručka za otvaranje s donje strane, ventilacijski preklop, dvostruko brtvljenje, dvostruko energetsko staklo, Upr=1.3W/m2K (Ust=1.1W/m2K), Rpr=32 dB, ugraditi termo i hidroizolacijski set; potreban originalni opšav za pojedinačnu ugradnju na pokrov od glinenog crijepa; unutarnje ručno sjenilo bež ili tamnoplave boje; vanjska tenda sive boje za zaštitu od vručine; set za elektrifikaciju; solarna roleta; električna roleta; kombinirani opšav. Jamstvo proizvođača: minimalno 10 godina na kompletan prozor
Potrebne mjere provjeriti na licu mjesta. Ugradnju izvršiti prema uputstvima proizvođača.
Tondach Project krovni prozor 94x140 cm
Dobava i ugradnja krovnog prozora dimenzija 94x140 cm, kao Wienerberger Tondach Project, od impregnirane drvene jezgre obložene bezbojnim akrilnim premazom, izvana pokrovni profili od antracit-sivo bojanog aluminija, središnji ovjes, ručka za otvaranje s donje strane, ventilacijski preklop, dvostruko brtvljenje, dvostruko energetsko staklo, Upr=1.3W/m2K (Ust=1.1W/m2K), Rpr=32 dB, ugraditi termo i hidroizolacijski set; potreban originalni opšav za pojedinačnu ugradnju na pokrov od glinenog crijepa; unutarnje ručno sjenilo bež ili tamnoplave boje; vanjska tenda sive boje za zaštitu od vručine; set za elektrifikaciju; solarna roleta; električna roleta; kombinirani opšav. Jamstvo proizvođača: minimalno 10 godina na kompletan prozor
Potrebne mjere provjeriti na licu mjesta. Ugradnju izvršiti prema uputstvima proizvođača.
Tondach Project krovni prozor 78x160 cm
Dobava i ugradnja krovnog prozora dimenzija 78x160 cm, kao Wienerberger Tondach Project, od impregnirane drvene jezgre obložene bezbojnim akrilnim premazom, izvana pokrovni profili od antracit-sivo bojanog aluminija, središnji ovjes, ručka za otvaranje s donje strane, ventilacijski preklop, dvostruko brtvljenje, dvostruko energetsko staklo, Upr=1.3W/m2K (Ust=1.1W/m2K), Rpr=32 dB, ugraditi termo i hidroizolacijski set; potreban originalni opšav za pojedinačnu ugradnju na pokrov od glinenog crijepa; unutarnje ručno sjenilo bež ili tamnoplave boje; vanjska tenda sive boje za zaštitu od vručine; set za elektrifikaciju; solarna roleta; električna roleta; kombinirani opšav. Jamstvo proizvođača: minimalno 10 godina na kompletan prozor
Potrebne mjere provjeriti na licu mjesta. Ugradnju izvršiti prema uputstvima proizvođača.

## EnergyPlus RW
Tondach EnergyPlus krovni prozor 55x78 cm
Dobava i ugradnja krovnog prozora dimenzija 55x78 cm, kao Wienerberger Tondach EnergyPlus, od impregnirane drvene jezgre obložene bezbojnim akrilnim premazom, izvana pokrovni profili od antracit-sivo bojanog aluminija, središnji ovjes, ručka za otvaranje s donje strane, automatsko podešavanje ventilacije do 49 m3/h, četverostruko brtvljenje, dvostruko energetsko, protuprovalno staklo, Upr=1.3W/m2K (Ust=1.0W/m2K), Rpr=35 dB, ugraditi termo i hidroizolacijski set; potreban originalni opšav za pojedinačnu ugradnju na pokrov od glinenog crijepa; unutarnje ručno sjenilo bež ili tamnoplave boje; vanjska tenda sive boje za zaštitu od vručine; set za elektrifikaciju; solarna roleta; električna roleta; kombinirani opšav. Jamstvo proizvođača: minimalno 10 godina na kompletan prozor
Potrebne mjere provjeriti na licu mjesta. Ugradnju izvršiti prema uputstvima proizvođača.
Tondach EnergyPlus krovni prozor 66x118 cm
Dobava i ugradnja krovnog prozora dimenzija 66x118 cm, kao Wienerberger Tondach EnergyPlus, od impregnirane drvene jezgre obložene bezbojnim akrilnim premazom, izvana pokrovni profili od antracit-sivo bojanog aluminija, središnji ovjes, ručka za otvaranje s donje strane, automatsko podešavanje ventilacije do 49 m3/h, četverostruko brtvljenje, dvostruko energetsko, protuprovalno staklo, Upr=1.3W/m2K (Ust=1.0W/m2K), Rpr=35 dB, ugraditi termo i hidroizolacijski set; potreban originalni opšav za pojedinačnu ugradnju na pokrov od glinenog crijepa; unutarnje ručno sjenilo bež ili tamnoplave boje; vanjska tenda sive boje za zaštitu od vručine; set za elektrifikaciju; solarna roleta; električna roleta; kombinirani opšav. Jamstvo proizvođača: minimalno 10 godina na kompletan prozor
Potrebne mjere provjeriti na licu mjesta. Ugradnju izvršiti prema uputstvima proizvođača.
Tondach EnergyPlus krovni prozor 78x98 cm
Dobava i ugradnja krovnog prozora dimenzija 78x98 cm, kao Wienerberger Tondach EnergyPlus, od impregnirane drvene jezgre obložene bezbojnim akrilnim premazom, izvana pokrovni profili od antracit-sivo bojanog aluminija, središnji ovjes, ručka za otvaranje s donje strane, automatsko podešavanje ventilacije do 49 m3/h, četverostruko brtvljenje, dvostruko energetsko, protuprovalno staklo, Upr=1.3W/m2K (Ust=1.0W/m2K), Rpr=35 dB, ugraditi termo i hidroizolacijski set; potreban originalni opšav za pojedinačnu ugradnju na pokrov od glinenog crijepa; unutarnje ručno sjenilo bež ili tamnoplave boje; vanjska tenda sive boje za zaštitu od vručine; set za elektrifikaciju; solarna roleta; elektirčna roleta; premium opšav. Jamstvo proizvođača: minimalno 10 godina na kompletan prozor
Potrebne mjere provjeriti na licu mjesta. Ugradnju izvršiti prema uputstvima proizvođača.
Tondach EnergyPlus krovni prozor 78x118 cm
Dobava i ugradnja krovnog prozora dimenzija 78x118 cm, kao Wienerberger Tondach EnergyPlus, od impregnirane drvene jezgre obložene bezbojnim akrilnim premazom, izvana pokrovni profili od antracit-sivo bojanog aluminija, središnji ovjes, ručka za otvaranje s donje strane, automatsko podešavanje ventilacije do 49 m3/h, četverostruko brtvljenje, dvostruko energetsko, protuprovalno staklo, Upr=1.3W/m2K (Ust=1.0W/m2K), Rpr=35 dB, ugraditi termo i hidroizolacijski set; potreban originalni opšav za pojedinačnu ugradnju na pokrov od glinenog crijepa; unutarnje ručno sjenilo bež ili tamnoplave boje; vanjska tenda sive boje za zaštitu od vručine; set za elektrifikaciju; solarna roleta; elektirčna roleta; premium opšav. Jamstvo proizvođača: minimalno 10 godina na kompletan prozor
Potrebne mjere provjeriti na licu mjesta. Ugradnju izvršiti prema uputstvima proizvođača.
Tondach EnergyPlus krovni prozor 78x140 cm
Dobava i ugradnja krovnog prozora dimenzija 78x140 cm, kao Wienerberger Tondach EnergyPlus, od impregnirane drvene jezgre obložene bezbojnim akrilnim premazom, izvana pokrovni profili od antracit-sivo bojanog aluminija, središnji ovjes, ručka za otvaranje s donje strane, automatsko podešavanje ventilacije do 49 m3/h, četverostruko brtvljenje, dvostruko energetsko, protuprovalno staklo, Upr=1.3W/m2K (Ust=1.0W/m2K), Rpr=35 dB, ugraditi termo i hidroizolacijski set; potreban originalni opšav za pojedinačnu ugradnju na pokrov od glinenog crijepa; unutarnje ručno sjenilo bež ili tamnoplave boje; vanjska tenda sive boje za zaštitu od vručine; set za elektrifikaciju; solarna roleta; električna roleta; kombinirani opšav. Jamstvo proizvođača: minimalno 10 godina na kompletan prozor
Potrebne mjere provjeriti na licu mjesta. Ugradnju izvršiti prema uputstvima proizvođača.
Tondach EnergyPlus krovni prozor 94x140 cm
Dobava i ugradnja krovnog prozora dimenzija 94x140 cm, kao Wienerberger Tondach EnergyPlus, od impregnirane drvene jezgre obložene bezbojnim akrilnim premazom, izvana pokrovni profili od antracit-sivo bojanog aluminija, središnji ovjes, ručka za otvaranje s donje strane, automatsko podešavanje ventilacije do 49 m3/h, četverostruko brtvljenje, dvostruko energetsko, protuprovalno staklo, Upr=1.3W/m2K (Ust=1.0W/m2K), Rpr=35 dB, ugraditi termo i hidroizolacijski set; potreban originalni opšav za pojedinačnu ugradnju na pokrov od glinenog crijepa; unutarnje ručno sjenilo bež ili tamnoplave boje; vanjska tenda sive boje za zaštitu od vručine; set za elektrifikaciju; solarna roleta; električna roleta; kombinirani opšav. Jamstvo proizvođača: minimalno 10 godina na kompletan prozor
Potrebne mjere provjeriti na licu mjesta. Ugradnju izvršiti prema uputstvima proizvođača.
Tondach EnergyPlus krovni prozor 78x160 cm
Dobava i ugradnja krovnog prozora dimenzija 78x160 cm, kao Wienerberger Tondach EnergyPlus, od impregnirane drvene jezgre obložene bezbojnim akrilnim premazom, izvana pokrovni profili od antracit-sivo bojanog aluminija, središnji ovjes, ručka za otvaranje s donje strane, automatsko podešavanje ventilacije do 49 m3/h, četverostruko brtvljenje, dvostruko energetsko, protuprovalno staklo, Upr=1.3W/m2K (Ust=1.0W/m2K), Rpr=35 dB, ugraditi termo i hidroizolacijski set; potreban originalni opšav za pojedinačnu ugradnju na pokrov od glinenog crijepa; unutarnje ručno sjenilo bež ili tamnoplave boje; vanjska tenda sive boje za zaštitu od vručine; set za elektrifikaciju; solarna roleta; električna roleta; kombinirani opšav. Jamstvo proizvođača: minimalno 10 godina na kompletan prozor

## SmartPro RW
Tondach SmartPro krovni prozor 55x78 cm
Dobava i ugradnja krovnog prozora dimenzija 55x78 cm, kao Wienerberger Tondach SmartPro, od impregnirane drvene jezgre obložene bijelim poliuretanskim premazom u tri sloja, izvana pokrovni profili od antracit-sivo bojanog aluminija, središnji ovjes, ručka za otvaranje s donje strane, automatsko podešavanje ventilacije do 49 m3/h, četverostruko brtvljenje, dvostruko energetsko, protuprovalno staklo, Upr=1.3W/m2K (Ust=1.0W/m2K), Rpr=35 dB, ugraditi termo i hidroizolacijski set; potreban originalni opšav za pojedinačnu ugradnju na pokrov od glinenog crijepa; unutarnje ručno sjenilo bež ili tamnoplave boje; vanjska tenda sive boje za zaštitu od vručine; set za elektrifikaciju; solarna roleta; električna roleta; kombinirani opšav. Jamstvo proizvođača: minimalno 10 godina na kompletan prozor
Potrebne mjere provjeriti na licu mjesta. Ugradnju izvršiti prema uputstvima proizvođača.
Tondach SmartPro krovni prozor 66x118 cm
Dobava i ugradnja krovnog prozora dimenzija 66x118 cm, kao Wienerberger Tondach SmartPro, od impregnirane drvene jezgre obložene bijelim poliuretanskim premazom u tri sloja, izvana pokrovni profili od antracit-sivo bojanog aluminija, središnji ovjes, ručka za otvaranje s donje strane, automatsko podešavanje ventilacije do 49 m3/h, četverostruko brtvljenje, dvostruko energetsko, protuprovalno staklo, Upr=1.3W/m2K (Ust=1.0W/m2K), Rpr=35 dB, ugraditi termo i hidroizolacijski set; potreban originalni opšav za pojedinačnu ugradnju na pokrov od glinenog crijepa; unutarnje ručno sjenilo bež ili tamnoplave boje; vanjska tenda sive boje za zaštitu od vručine; set za elektrifikaciju; solarna roleta; električna roleta; kombinirani opšav. Jamstvo proizvođača: minimalno 10 godina na kompletan prozor
Potrebne mjere provjeriti na licu mjesta. Ugradnju izvršiti prema uputstvima proizvođača.
Tondach SmartPro krovni prozor 78x98 cm
Dobava i ugradnja krovnog prozora dimenzija 78x98 cm, kao Wienerberger Tondach SmartPro, od impregnirane drvene jezgre obložene bijelim poliuretanskim premazom u tri sloja, izvana pokrovni profili od antracit-sivo bojanog aluminija, središnji ovjes, ručka za otvaranje s donje strane, automatsko podešavanje ventilacije do 49 m3/h, četverostruko brtvljenje, dvostruko energetsko, protuprovalno staklo, Upr=1.3W/m2K (Ust=1.0W/m2K), Rpr=35 dB, ugraditi termo i hidroizolacijski set; potreban originalni opšav za pojedinačnu ugradnju na pokrov od glinenog crijepa; unutarnje ručno sjenilo bež ili tamnoplave boje; vanjska tenda sive boje za zaštitu od vručine; set za elektrifikaciju; solarna roleta; električna roleta; kombinirani opšav. Jamstvo proizvođača: minimalno 10 godina na kompletan prozor
Potrebne mjere provjeriti na licu mjesta. Ugradnju izvršiti prema uputstvima proizvođača.
Tondach SmartPro krovni prozor 78x118 cm
Dobava i ugradnja krovnog prozora dimenzija 78x118 cm, kao Wienerberger Tondach SmartPro, od impregnirane drvene jezgre obložene bijelim poliuretanskim premazom u tri sloja, izvana pokrovni profili od antracit-sivo bojanog aluminija, središnji ovjes, ručka za otvaranje s donje strane, automatsko podešavanje ventilacije do 49 m3/h, četverostruko brtvljenje, dvostruko energetsko, protuprovalno staklo, Upr=1.3W/m2K (Ust=1.0W/m2K), Rpr=35 dB, ugraditi termo i hidroizolacijski set; potreban originalni opšav za pojedinačnu ugradnju na pokrov od glinenog crijepa; unutarnje ručno sjenilo bež ili tamnoplave boje; vanjska tenda sive boje za zaštitu od vručine; set za elektrifikaciju; solarna roleta; električna roleta; kombinirani opšav. Jamstvo proizvođača: minimalno 10 godina na kompletan prozor
Potrebne mjere provjeriti na licu mjesta. Ugradnju izvršiti prema uputstvima proizvođača.
Tondach SmartPro krovni prozor 78x140 cm
Dobava i ugradnja krovnog prozora dimenzija 78x140 cm, kao Wienerberger Tondach SmartPro, od impregnirane drvene jezgre obložene bijelim poliuretanskim premazom u tri sloja, izvana pokrovni profili od antracit-sivo bojanog aluminija, središnji ovjes, ručka za otvaranje s donje strane, automatsko podešavanje ventilacije do 49 m3/h, četverostruko brtvljenje, dvostruko energetsko, protuprovalno staklo, Upr=1.3W/m2K (Ust=1.0W/m2K), Rpr=35 dB, ugraditi termo i hidroizolacijski set; potreban originalni opšav za pojedinačnu ugradnju na pokrov od glinenog crijepa; unutarnje ručno sjenilo bež ili tamnoplave boje; vanjska tenda sive boje za zaštitu od vručine; set za elektrifikaciju; solarna roleta; električna roleta; kombinirani opšav. Jamstvo proizvođača: minimalno 10 godina na kompletan prozor
Potrebne mjere provjeriti na licu mjesta. Ugradnju izvršiti prema uputstvima proizvođača.
Tondach SmartPro krovni prozor 94x140 cm
Dobava i ugradnja krovnog prozora dimenzija 94x140 cm, kao Wienerberger Tondach SmartPro, od impregnirane drvene jezgre obložene bijelim poliuretanskim premazom u tri sloja, izvana pokrovni profili od antracit-sivo bojanog aluminija, središnji ovjes, ručka za otvaranje s donje strane, automatsko podešavanje ventilacije do 49 m3/h, četverostruko brtvljenje, dvostruko energetsko, protuprovalno staklo, Upr=1.3W/m2K (Ust=1.0W/m2K), Rpr=35 dB, ugraditi termo i hidroizolacijski set; potreban originalni opšav za pojedinačnu ugradnju na pokrov od glinenog crijepa; unutarnje ručno sjenilo bež ili tamnoplave boje; vanjska tenda sive boje za zaštitu od vručine; set za elektrifikaciju; solarna roleta; električna roleta; kombinirani opšav. Jamstvo proizvođača: minimalno 10 godina na kompletan prozor
Potrebne mjere provjeriti na licu mjesta. Ugradnju izvršiti prema uputstvima proizvođača.
Tondach SmartPro krovni prozor 78x160 cm
Dobava i ugradnja krovnog prozora dimenzija 78x160 cm, kao Wienerberger Tondach SmartPro, od impregnirane drvene jezgre obložene bijelim poliuretanskim premazom u tri sloja, izvana pokrovni profili od antracit-sivo bojanog aluminija, središnji ovjes, ručka za otvaranje s donje strane, automatsko podešavanje ventilacije do 49 m3/h, četverostruko brtvljenje, dvostruko energetsko, protuprovalno staklo, Upr=1.3W/m2K (Ust=1.0W/m2K), Rpr=35 dB, ugraditi termo i hidroizolacijski set; potreban originalni opšav za pojedinačnu ugradnju na pokrov od glinenog crijepa; unutarnje ručno sjenilo bež ili tamnoplave boje; vanjska tenda sive boje za zaštitu od vručine; set za elektrifikaciju; solarna roleta; električna roleta; kombinirani opšav. Jamstvo proizvođača: minimalno 10 godina na kompletan prozor
Potrebne mjere provjeriti na licu mjesta. Ugradnju izvršiti prema uputstvima proizvođača.

## SmartPro PVC RW
Tondach SmartPro PVC krovni prozor 55x78 cm
Dobava i ugradnja krovnog prozora dimenzija 55x78 cm, kao Wienerberger Tondach SmartPro PVC, od PVC plastike ojačana aluminijskim profilima, izvana pokrovni profili od antracit-sivo bojanog aluminija, središnji ovjes, ručka za otvaranje s donje strane, automatsko podešavanje ventilacije do 49 m3/h, četverostruko brtvljenje, dvostruko energetsko, protuprovalno staklo, Upr=1.3W/m2K (Ust=1.0W/m2K), Rpr=35 dB, ugraditi termo i hidroizolacijski set; potreban originalni opšav za pojedinačnu ugradnju na pokrov od glinenog crijepa; unutarnje ručno sjenilo bež ili tamnoplave boje; vanjska tenda sive boje za zaštitu od vručine. Jamstvo proizvođača: minimalno 10 godina na kompletan prozor
Potrebne mjere provjeriti na licu mjesta. Ugradnju izvršiti prema uputstvima proizvođača.
Tondach SmartPro PVC krovni prozor 66x118 cm
Dobava i ugradnja krovnog prozora dimenzija 66x118 cm, kao Wienerberger Tondach SmartPro PVC, od PVC plastike ojačana aluminijskim profilima, izvana pokrovni profili od antracit-sivo bojanog aluminija, središnji ovjes, ručka za otvaranje s donje strane, automatsko podešavanje ventilacije do 49 m3/h, četverostruko brtvljenje, dvostruko energetsko, protuprovalno staklo, Upr=1.3W/m2K (Ust=1.0W/m2K), Rpr=35 dB, ugraditi termo i hidroizolacijski set; potreban originalni opšav za pojedinačnu ugradnju na pokrov od glinenog crijepa; unutarnje ručno sjenilo bež ili tamnoplave boje; vanjska tenda sive boje za zaštitu od vručine. Jamstvo proizvođača: minimalno 10 godina na kompletan prozor
Potrebne mjere provjeriti na licu mjesta. Ugradnju izvršiti prema uputstvima proizvođača.
Tondach SmartPro PVC krovni prozor 78x98 cm
Dobava i ugradnja krovnog prozora dimenzija 78x98 cm, kao Wienerberger Tondach SmartPro PVC, od impregnirane drvene jezgre obložene bijelim poliuretanskim premazom u tri sloja, izvana pokrovni profili od antracit-sivo bojanog aluminija, središnji ovjes, ručka za otvaranje s donje strane, automatsko podešavanje ventilacije do 49 m3/h, četverostruko brtvljenje, dvostruko energetsko, protuprovalno staklo, Upr=1.3W/m2K (Ust=1.0W/m2K), Rpr=35 dB, ugraditi termo i hidroizolacijski set; potreban originalni opšav za pojedinačnu ugradnju na pokrov od glinenog crijepa; unutarnje ručno sjenilo bež ili tamnoplave boje; vanjska tenda sive boje za zaštitu od vručine. Jamstvo proizvođača: minimalno 10 godina na kompletan prozor
Potrebne mjere provjeriti na licu mjesta. Ugradnju izvršiti prema uputstvima proizvođača.
Tondach SmartPro PVC krovni prozor 78x118 cm
Dobava i ugradnja krovnog prozora dimenzija 78x118 cm, kao Wienerberger Tondach SmartPro PVC, od PVC plastike ojačana aluminijskim profilima, izvana pokrovni profili od antracit-sivo bojanog aluminija, središnji ovjes, ručka za otvaranje s donje strane, automatsko podešavanje ventilacije do 49 m3/h, četverostruko brtvljenje, dvostruko energetsko, protuprovalno staklo, Upr=1.3W/m2K (Ust=1.0W/m2K), Rpr=35 dB, ugraditi termo i hidroizolacijski set; potreban originalni opšav za pojedinačnu ugradnju na pokrov od glinenog crijepa; unutarnje ručno sjenilo bež ili tamnoplave boje; vanjska tenda sive boje za zaštitu od vručine. Jamstvo proizvođača: minimalno 10 godina na kompletan prozor
Potrebne mjere provjeriti na licu mjesta. Ugradnju izvršiti prema uputstvima proizvođača.
Tondach SmartPro PVC krovni prozor 78x140 cm
Dobava i ugradnja krovnog prozora dimenzija 78x140 cm, kao Wienerberger Tondach SmartPro PVC, od PVC plastike ojačana aluminijskim profilima, izvana pokrovni profili od antracit-sivo bojanog aluminija, središnji ovjes, ručka za otvaranje s donje strane, automatsko podešavanje ventilacije do 49 m3/h, četverostruko brtvljenje, dvostruko energetsko, protuprovalno staklo, Upr=1.3W/m2K (Ust=1.0W/m2K), Rpr=35 dB, ugraditi termo i hidroizolacijski set; potreban originalni opšav za pojedinačnu ugradnju na pokrov od glinenog crijepa; unutarnje ručno sjenilo bež ili tamnoplave boje; vanjska tenda sive boje za zaštitu od vručine. Jamstvo proizvođača: minimalno 10 godina na kompletan prozor
Potrebne mjere provjeriti na licu mjesta. Ugradnju izvršiti prema uputstvima proizvođača.
Tondach SmartPro PVC krovni prozor 94x140 cm
Dobava i ugradnja krovnog prozora dimenzija 94x140 cm, kao Wienerberger Tondach SmartPro PVC, od PVC plastike ojačana aluminijskim profilima, izvana pokrovni profili od antracit-sivo bojanog aluminija, središnji ovjes, ručka za otvaranje s donje strane, automatsko podešavanje ventilacije do 49 m3/h, četverostruko brtvljenje, dvostruko energetsko, protuprovalno staklo, Upr=1.3W/m2K (Ust=1.0W/m2K), Rpr=35 dB, ugraditi termo i hidroizolacijski set; potreban originalni opšav za pojedinačnu ugradnju na pokrov od glinenog crijepa; unutarnje ručno sjenilo bež ili tamnoplave boje; vanjska tenda sive boje za zaštitu od vručine. Jamstvo proizvođača: minimalno 10 godina na kompletan prozor
Potrebne mjere provjeriti na licu mjesta. Ugradnju izvršiti prema uputstvima proizvođača.
Tondach SmartPro PVC krovni prozor 78x160 cm
Dobava i ugradnja krovnog prozora dimenzija 78x160 cm, kao Wienerberger Tondach SmartPro PVC, od PVC plastike ojačana aluminijskim profilima, izvana pokrovni profili od antracit-sivo bojanog aluminija, središnji ovjes, ručka za otvaranje s donje strane, automatsko podešavanje ventilacije do 49 m3/h, četverostruko brtvljenje, dvostruko energetsko, protuprovalno staklo, Upr=1.3W/m2K (Ust=1.0W/m2K), Rpr=35 dB, ugraditi termo i hidroizolacijski set; potreban originalni opšav za pojedinačnu ugradnju na pokrov od glinenog crijepa; unutarnje ručno sjenilo bež ili tamnoplave boje; vanjska tenda sive boje za zaštitu od vručine. Jamstvo proizvođača: minimalno 10 godina na kompletan prozor
Potrebne mjere provjeriti na licu mjesta. Ugradnju izvršiti prema uputstvima proizvođača.

## EnergyPro L4 Prirodno drvo RW
Tondach EnergyPro L4 Prirodno drvo krovni prozor 55x78 cm
Dobava i ugradnja krovnog prozora dimenzija 55x78 cm, kao Wienerberger Tondach EnergyPro L4 Prirodno drvo, od impregnirane drvene jezgre obložene bezbojnim akrilnim premazom, izvana pokrovni profili od antracit-sivo bojanog aluminija, središnji ovjes, ručka za otvaranje s donje strane, automatsko podešavanje ventilacije do 49 m3/h, četverostruko brtvljenje, trostruko energetsko, protuprovalno staklo, Upr=1.1W/m2K (Ust=0.7W/m2K), Rpr=33 dB, ugraditi termo i hidroizolacijski set; potreban originalni opšav za pojedinačnu ugradnju na pokrov od glinenog crijepa; unutarnje ručno sjenilo bež ili tamnoplave boje; vanjska tenda sive boje za zaštitu od vručine; set za elektrifikaciju; solarna roleta; električna roleta; kombinirani opšav. Jamstvo proizvođača: minimalno 10 godina na kompletan prozor
Potrebne mjere provjeriti na licu mjesta. Ugradnju izvršiti prema uputstvima proizvođača.
Tondach EnergyPro L4 Prirodno drvo krovni prozor 66x118 cm
Dobava i ugradnja krovnog prozora dimenzija 66x118 cm, kao Wienerberger Tondach EnergyPro L4 Prirodno drvo, od impregnirane drvene jezgre obložene bezbojnim akrilnim premazom, izvana pokrovni profili od antracit-sivo bojanog aluminija, središnji ovjes, ručka za otvaranje s donje strane, automatsko podešavanje ventilacije do 49 m3/h, četverostruko brtvljenje, trostruko energetsko, protuprovalno staklo, Upr=1.1W/m2K (Ust=0.7W/m2K), Rpr=33 dB, ugraditi termo i hidroizolacijski set; potreban originalni opšav za pojedinačnu ugradnju na pokrov od glinenog crijepa; unutarnje ručno sjenilo bež ili tamnoplave boje; vanjska tenda sive boje za zaštitu od vručine; set za elektrifikaciju; solarna roleta; električna roleta; kombinirani opšav. Jamstvo proizvođača: minimalno 10 godina na kompletan prozor
Potrebne mjere provjeriti na licu mjesta. Ugradnju izvršiti prema uputstvima proizvođača.
Tondach EnergyPro L4 Prirodno drvo krovni prozor 78x98 cm
Dobava i ugradnja krovnog prozora dimenzija 78x98 cm, kao Wienerberger Tondach EnergyPro L4 Prirodno drvo, od impregnirane drvene jezgre obložene bezbojnim akrilnim premazom, izvana pokrovni profili od antracit-sivo bojanog aluminija, središnji ovjes, ručka za otvaranje s donje strane, automatsko podešavanje ventilacije do 49 m3/h, četverostruko brtvljenje, trostruko energetsko, protuprovalno staklo, Upr=1.1W/m2K (Ust=0.7W/m2K), Rpr=33 dB, ugraditi termo i hidroizolacijski set; potreban originalni opšav za pojedinačnu ugradnju na pokrov od glinenog crijepa; unutarnje ručno sjenilo bež ili tamnoplave boje; vanjska tenda sive boje za zaštitu od vručine; set za elektrifikaciju; solarna roleta; električna roleta; kombinirani opšav. Jamstvo proizvođača: minimalno 10 godina na kompletan prozor
Potrebne mjere provjeriti na licu mjesta. Ugradnju izvršiti prema uputstvima proizvođača.
Tondach EnergyPro L4 Prirodno drvo krovni prozor 78x118 cm
Dobava i ugradnja krovnog prozora dimenzija 78x118 cm, kao Wienerberger Tondach EnergyPro L4 Prirodno drvo, od impregnirane drvene jezgre obložene bezbojnim akrilnim premazom, izvana pokrovni profili od antracit-sivo bojanog aluminija, središnji ovjes, ručka za otvaranje s donje strane, automatsko podešavanje ventilacije do 49 m3/h, četverostruko brtvljenje, trostruko energetsko, protuprovalno staklo, Upr=1.1W/m2K (Ust=0.7W/m2K), Rpr=33 dB, ugraditi termo i hidroizolacijski set; potreban originalni opšav za pojedinačnu ugradnju na pokrov od glinenog crijepa; unutarnje ručno sjenilo bež ili tamnoplave boje; vanjska tenda sive boje za zaštitu od vručine; set za elektrifikaciju; solarna roleta; električna roleta; kombinirani opšav. Jamstvo proizvođača: minimalno 10 godina na kompletan prozor
Potrebne mjere provjeriti na licu mjesta. Ugradnju izvršiti prema uputstvima proizvođača.
Tondach EnergyPro L4 Prirodno drvo krovni prozor 78x140 cm
Dobava i ugradnja krovnog prozora dimenzija 78x140 cm, kao Wienerberger Tondach EnergyPro L4 Prirodno drvo, od impregnirane drvene jezgre obložene bezbojnim akrilnim premazom, izvana pokrovni profili od antracit-sivo bojanog aluminija, središnji ovjes, ručka za otvaranje s donje strane, automatsko podešavanje ventilacije do 49 m3/h, četverostruko brtvljenje, trostruko energetsko, protuprovalno staklo, Upr=1.1W/m2K (Ust=0.7W/m2K), Rpr=33 dB, ugraditi termo i hidroizolacijski set; potreban originalni opšav za pojedinačnu ugradnju na pokrov od glinenog crijepa; unutarnje ručno sjenilo bež ili tamnoplave boje; vanjska tenda sive boje za zaštitu od vručine; set za elektrifikaciju; solarna roleta; električna roleta; kombinirani opšav. Jamstvo proizvođača: minimalno 10 godina na kompletan prozor
Potrebne mjere provjeriti na licu mjesta. Ugradnju izvršiti prema uputstvima proizvođača.
Tondach EnergyPro L4 Prirodno drvo krovni prozor 94x140 cm
Dobava i ugradnja krovnog prozora dimenzija 94x140 cm, kao Wienerberger Tondach EnergyPro L4 Prirodno drvo, od impregnirane drvene jezgre obložene bezbojnim akrilnim premazom, izvana pokrovni profili od antracit-sivo bojanog aluminija, središnji ovjes, ručka za otvaranje s donje strane, automatsko podešavanje ventilacije do 49 m3/h, četverostruko brtvljenje, trostruko energetsko, protuprovalno staklo, Upr=1.1W/m2K (Ust=0.7W/m2K), Rpr=33 dB, ugraditi termo i hidroizolacijski set; potreban originalni opšav za pojedinačnu ugradnju na pokrov od glinenog crijepa; unutarnje ručno sjenilo bež ili tamnoplave boje; vanjska tenda sive boje za zaštitu od vručine; set za elektrifikaciju; solarna roleta; električna roleta; kombinirani opšav. Jamstvo proizvođača: minimalno 10 godina na kompletan prozor
Potrebne mjere provjeriti na licu mjesta. Ugradnju izvršiti prema uputstvima proizvođača.
Tondach EnergyPro L4 Prirodno drvo krovni prozor 78x160 cm
Dobava i ugradnja krovnog prozora dimenzija 78x160 cm, kao Wienerberger Tondach EnergyPro L4 Prirodno drvo, od impregnirane drvene jezgre obložene bezbojnim akrilnim premazom, izvana pokrovni profili od antracit-sivo bojanog aluminija, središnji ovjes, ručka za otvaranje s donje strane, automatsko podešavanje ventilacije do 49 m3/h, četverostruko brtvljenje, trostruko energetsko, protuprovalno staklo, Upr=1.1W/m2K (Ust=0.7W/m2K), Rpr=33 dB, ugraditi termo i hidroizolacijski set; potreban originalni opšav za pojedinačnu ugradnju na pokrov od glinenog crijepa; unutarnje ručno sjenilo bež ili tamnoplave boje; vanjska tenda sive boje za zaštitu od vručine; set za elektrifikaciju; solarna roleta; električna roleta; kombinirani opšav. Jamstvo proizvođača: minimalno 10 godina na kompletan prozor
Potrebne mjere provjeriti na licu mjesta. Ugradnju izvršiti prema uputstvima proizvođača.

## EnergyPro L4 RW
Tondach EnergyPro L4 krovni prozor 55x78 cm
Dobava i ugradnja krovnog prozora dimenzija 55x78 cm, kao Wienerberger Tondach EnergyPro L4, od impregnirane drvene jezgre obložene bijelim poliuretanskim premazom u tri sloja, izvana pokrovni profili od antracit-sivo bojanog aluminija, središnji ovjes, ručka za otvaranje s donje strane, automatsko podešavanje ventilacije do 49 m3/h, četverostruko brtvljenje, trostruko energetsko, protuprovalno staklo, Upr=1.1W/m2K (Ust=0.7W/m2K), Rpr=33 dB, ugraditi termo i hidroizolacijski set; potreban originalni opšav za pojedinačnu ugradnju na pokrov od glinenog crijepa; unutarnje ručno sjenilo bež ili tamnoplave boje; vanjska tenda sive boje za zaštitu od vručine; set za elektrifikaciju; solarna roleta; električna roleta; kombinirani opšav. Jamstvo proizvođača: minimalno 10 godina na kompletan prozor
Potrebne mjere provjeriti na licu mjesta. Ugradnju izvršiti prema uputstvima proizvođača.
Tondach EnergyPro L4 krovni prozor 66x118 cm
Dobava i ugradnja krovnog prozora dimenzija 66x118 cm, kao Wienerberger Tondach EnergyPro L4, od impregnirane drvene jezgre obložene bijelim poliuretanskim premazom u tri sloja, izvana pokrovni profili od antracit-sivo bojanog aluminija, središnji ovjes, ručka za otvaranje s donje strane, automatsko podešavanje ventilacije do 49 m3/h, četverostruko brtvljenje, trostruko energetsko, protuprovalno staklo, Upr=1.1W/m2K (Ust=0.7W/m2K), Rpr=33 dB, ugraditi termo i hidroizolacijski set; potreban originalni opšav za pojedinačnu ugradnju na pokrov od glinenog crijepa; unutarnje ručno sjenilo bež ili tamnoplave boje; vanjska tenda sive boje za zaštitu od vručine; set za elektrifikaciju; solarna roleta; električna roleta; kombinirani opšav. Jamstvo proizvođača: minimalno 10 godina na kompletan prozor
Potrebne mjere provjeriti na licu mjesta. Ugradnju izvršiti prema uputstvima proizvođača.
Tondach EnergyPro L4 krovni prozor 78x98 cm
Dobava i ugradnja krovnog prozora dimenzija 78x98 cm, kao Wienerberger Tondach EnergyPro L4, od impregnirane drvene jezgre obložene bijelim poliuretanskim premazom u tri sloja, izvana pokrovni profili od antracit-sivo bojanog aluminija, središnji ovjes, ručka za otvaranje s donje strane, automatsko podešavanje ventilacije do 49 m3/h, četverostruko brtvljenje, trostruko energetsko, protuprovalno staklo, Upr=1.1W/m2K (Ust=0.7W/m2K), Rpr=33 dB, ugraditi termo i hidroizolacijski set; potreban originalni opšav za pojedinačnu ugradnju na pokrov od glinenog crijepa; unutarnje ručno sjenilo bež ili tamnoplave boje; vanjska tenda sive boje za zaštitu od vručine; set za elektrifikaciju; solarna roleta; električna roleta; kombinirani opšav. Jamstvo proizvođača: minimalno 10 godina na kompletan prozor
Potrebne mjere provjeriti na licu mjesta. Ugradnju izvršiti prema uputstvima proizvođača.
Tondach EnergyPro L4 krovni prozor 78x118 cm
Dobava i ugradnja krovnog prozora dimenzija 78x118 cm, kao Wienerberger Tondach EnergyPro L4, od impregnirane drvene jezgre obložene bijelim poliuretanskim premazom u tri sloja, izvana pokrovni profili od antracit-sivo bojanog aluminija, središnji ovjes, ručka za otvaranje s donje strane, automatsko podešavanje ventilacije do 49 m3/h, četverostruko brtvljenje, trostruko energetsko, protuprovalno staklo, Upr=1.3W/m2K (Ust=1.0W/m2K), Rpr=35 dB, ugraditi termo i hidroizolacijski set; potreban originalni opšav za pojedinačnu ugradnju na pokrov od glinenog crijepa; unutarnje ručno sjenilo bež ili tamnoplave boje; vanjska tenda sive boje za zaštitu od vručine; set za elektrifikaciju; solarna roleta; električna roleta; kombinirani opšav. Jamstvo proizvođača: minimalno 10 godina na kompletan prozor
Potrebne mjere provjeriti na licu mjesta. Ugradnju izvršiti prema uputstvima proizvođača.
Tondach EnergyPro L4 krovni prozor 78x140 cm
Dobava i ugradnja krovnog prozora dimenzija 78x140 cm, kao Wienerberger Tondach EnergyPro L4, od impregnirane drvene jezgre obložene bijelim poliuretanskim premazom u tri sloja, izvana pokrovni profili od antracit-sivo bojanog aluminija, središnji ovjes, ručka za otvaranje s donje strane, automatsko podešavanje ventilacije do 49 m3/h, četverostruko brtvljenje, trostruko energetsko, protuprovalno staklo, Upr=1.1W/m2K (Ust=0.7W/m2K), Rpr=33 dB, ugraditi termo i hidroizolacijski set; potreban originalni opšav za pojedinačnu ugradnju na pokrov od glinenog crijepa; unutarnje ručno sjenilo bež ili tamnoplave boje; vanjska tenda sive boje za zaštitu od vručine; set za elektrifikaciju; solarna roleta; električna roleta; kombinirani opšav. Jamstvo proizvođača: minimalno 10 godina na kompletan prozor
Potrebne mjere provjeriti na licu mjesta. Ugradnju izvršiti prema uputstvima proizvođača.
Tondach EnergyPro L4 krovni prozor 94x140 cm
Dobava i ugradnja krovnog prozora dimenzija 94x140 cm, kao Wienerberger Tondach EnergyPro L4, od impregnirane drvene jezgre obložene bijelim poliuretanskim premazom u tri sloja, izvana pokrovni profili od antracit-sivo bojanog aluminija, središnji ovjes, ručka za otvaranje s donje strane, automatsko podešavanje ventilacije do 49 m3/h, četverostruko brtvljenje, trostruko energetsko, protuprovalno staklo, Upr=1.1W/m2K (Ust=0.7W/m2K), Rpr=33 dB, ugraditi termo i hidroizolacijski set; potreban originalni opšav za pojedinačnu ugradnju na pokrov od glinenog crijepa; unutarnje ručno sjenilo bež ili tamnoplave boje; vanjska tenda sive boje za zaštitu od vručine; set za elektrifikaciju; solarna roleta; električna roleta; kombinirani opšav. Jamstvo proizvođača: minimalno 10 godina na kompletan prozor
Potrebne mjere provjeriti na licu mjesta. Ugradnju izvršiti prema uputstvima proizvođača.
Tondach EnergyPro L4 krovni prozor 78x160 cm
Dobava i ugradnja krovnog prozora dimenzija 78x160 cm, kao Wienerberger Tondach EnergyPro L4, od impregnirane drvene jezgre obložene bijelim poliuretanskim premazom u tri sloja, izvana pokrovni profili od antracit-sivo bojanog aluminija, središnji ovjes, ručka za otvaranje s donje strane, automatsko podešavanje ventilacije do 49 m3/h, četverostruko brtvljenje, trostruko energetsko, protuprovalno staklo, Upr=1.1W/m2K (Ust=0.7W/m2K), Rpr=33 dB, ugraditi termo i hidroizolacijski set; potreban originalni opšav za pojedinačnu ugradnju na pokrov od glinenog crijepa; unutarnje ručno sjenilo bež ili tamnoplave boje; vanjska tenda sive boje za zaštitu od vručine; set za elektrifikaciju; solarna roleta; električna roleta; kombinirani opšav. Jamstvo proizvođača: minimalno 10 godina na kompletan prozor
Potrebne mjere provjeriti na licu mjesta. Ugradnju izvršiti prema uputstvima proizvođača.

## EnergyPro L4 PVC RW
Tondach EnergyPro L4 PVC krovni prozor 55x78 cm
Dobava i ugradnja krovnog prozora dimenzija 55x78 cm, kao Wienerberger Tondach EnergyPro L4 PVC, od PVC plastike ojačana aluminijskim profilima, izvana pokrovni profili od antracit-sivo bojanog aluminija, središnji ovjes, ručka za otvaranje s donje strane, automatsko podešavanje ventilacije do 49 m3/h, četverostruko brtvljenje, trostruko energetsko, protuprovalno staklo, Upr=1.1W/m2K (Ust=0.7W/m2K), Rpr=32 dB, ugraditi termo i hidroizolacijski set; potreban originalni opšav za pojedinačnu ugradnju na pokrov od glinenog crijepa; unutarnje ručno sjenilo bež ili tamnoplave boje; vanjska tenda sive boje za zaštitu od vručine. Jamstvo proizvođača: minimalno 10 godina na kompletan prozor
Potrebne mjere provjeriti na licu mjesta. Ugradnju izvršiti prema uputstvima proizvođača.
Tondach EnergyPro L4 PVC krovni prozor 66x118 cm
Dobava i ugradnja krovnog prozora dimenzija 66x118 cm, kao Wienerberger Tondach EnergyPro L4 PVC, od PVC plastike ojačana aluminijskim profilima, izvana pokrovni profili od antracit-sivo bojanog aluminija, središnji ovjes, ručka za otvaranje s donje strane, automatsko podešavanje ventilacije do 49 m3/h, četverostruko brtvljenje, trostruko energetsko, protuprovalno staklo, Upr=1.1W/m2K (Ust=0.7W/m2K), Rpr=32 dB, ugraditi termo i hidroizolacijski set; potreban originalni opšav za pojedinačnu ugradnju na pokrov od glinenog crijepa; unutarnje ručno sjenilo bež ili tamnoplave boje; vanjska tenda sive boje za zaštitu od vručine. Jamstvo proizvođača: minimalno 10 godina na kompletan prozor
Potrebne mjere provjeriti na licu mjesta. Ugradnju izvršiti prema uputstvima proizvođača.
Tondach EnergyPro L4 PVC krovni prozor 78x98 cm
Dobava i ugradnja krovnog prozora dimenzija 78x98 cm, kao Wienerberger Tondach EnergyPro L4 PVC, od impregnirane drvene jezgre obložene bijelim poliuretanskim premazom u tri sloja, izvana pokrovni profili od antracit-sivo bojanog aluminija, središnji ovjes, ručka za otvaranje s donje strane, automatsko podešavanje ventilacije do 49 m3/h, četverostruko brtvljenje, trostruko energetsko, protuprovalno staklo, Upr=1.1W/m2K (Ust=0.7W/m2K), Rpr=32 dB, ugraditi termo i hidroizolacijski set; potreban originalni opšav za pojedinačnu ugradnju na pokrov od glinenog crijepa; unutarnje ručno sjenilo bež ili tamnoplave boje; vanjska tenda sive boje za zaštitu od vručine. Jamstvo proizvođača: minimalno 10 godina na kompletan prozor
Potrebne mjere provjeriti na licu mjesta. Ugradnju izvršiti prema uputstvima proizvođača.
Tondach SmartPro PVC krovni prozor 78x118 cm
Dobava i ugradnja krovnog prozora dimenzija 78x118 cm, kao Wienerberger Tondach EnergyPro L4 PVC, od PVC plastike ojačana aluminijskim profilima, izvana pokrovni profili od antracit-sivo bojanog aluminija, središnji ovjes, ručka za otvaranje s donje strane, automatsko podešavanje ventilacije do 49 m3/h, četverostruko brtvljenje, trostruko energetsko, protuprovalno staklo, Upr=1.3W/m2K (Ust=1.0W/m2K), Rpr=35 dB, ugraditi termo i hidroizolacijski set; potreban originalni opšav za pojedinačnu ugradnju na pokrov od glinenog crijepa; unutarnje ručno sjenilo bež ili tamnoplave boje; vanjska tenda sive boje za zaštitu od vručine. Jamstvo proizvođača: minimalno 10 godina na kompletan prozor
Potrebne mjere provjeriti na licu mjesta. Ugradnju izvršiti prema uputstvima proizvođača.
Tondach EnergyPro L4 PVC krovni prozor 78x140 cm
Dobava i ugradnja krovnog prozora dimenzija 78x140 cm, kao Wienerberger Tondach EnergyPro L4 PVC, od PVC plastike ojačana aluminijskim profilima, izvana pokrovni profili od antracit-sivo bojanog aluminija, središnji ovjes, ručka za otvaranje s donje strane, automatsko podešavanje ventilacije do 49 m3/h, četverostruko brtvljenje, trostruko energetsko, protuprovalno staklo, Upr=1.1W/m2K (Ust=0.7W/m2K), Rpr=32 dB, ugraditi termo i hidroizolacijski set; potreban originalni opšav za pojedinačnu ugradnju na pokrov od glinenog crijepa; unutarnje ručno sjenilo bež ili tamnoplave boje; vanjska tenda sive boje za zaštitu od vručine. Jamstvo proizvođača: minimalno 10 godina na kompletan prozor
Potrebne mjere provjeriti na licu mjesta. Ugradnju izvršiti prema uputstvima proizvođača.
Tondach EnergyPro L4 PVC krovni prozor 94x140 cm
Dobava i ugradnja krovnog prozora dimenzija 94x140 cm, kao Wienerberger Tondach EnergyPro L4 PVC, od PVC plastike ojačana aluminijskim profilima, izvana pokrovni profili od antracit-sivo bojanog aluminija, središnji ovjes, ručka za otvaranje s donje strane, automatsko podešavanje ventilacije do 49 m3/h, četverostruko brtvljenje, trostruko energetsko, protuprovalno staklo, Upr=1.1W/m2K (Ust=0.7W/m2K), Rpr=32 dB, ugraditi termo i hidroizolacijski set; potreban originalni opšav za pojedinačnu ugradnju na pokrov od glinenog crijepa; unutarnje ručno sjenilo bež ili tamnoplave boje; vanjska tenda sive boje za zaštitu od vručine. Jamstvo proizvođača: minimalno 10 godina na kompletan prozor
Potrebne mjere provjeriti na licu mjesta. Ugradnju izvršiti prema uputstvima proizvođača.
Tondach EnergyPro L4 PVC krovni prozor 78x160 cm
Dobava i ugradnja krovnog prozora dimenzija 78x160 cm, kao Wienerberger Tondach EnergyPro L4 PVC, od PVC plastike ojačana aluminijskim profilima, izvana pokrovni profili od antracit-sivo bojanog aluminija, središnji ovjes, ručka za otvaranje s donje strane, automatsko podešavanje ventilacije do 49 m3/h, četverostruko brtvljenje, trostruko energetsko, protuprovalno staklo, Upr=1.1W/m2K (Ust=0.7W/m2K), Rpr=32 dB, ugraditi termo i hidroizolacijski set; potreban originalni opšav za pojedinačnu ugradnju na pokrov od glinenog crijepa; unutarnje ručno sjenilo bež ili tamnoplave boje; vanjska tenda sive boje za zaštitu od vručine. Jamstvo proizvođača: minimalno 10 godina na kompletan prozor
Potrebne mjere provjeriti na licu mjesta. Ugradnju izvršiti prema uputstvima proizvođača.

## EnergyPro P5 Z-Wave RW
Tondach EnergyPro P5 Z-Wave krovni prozor 55x78 cm
Dobava i ugradnja krovnog prozora dimenzija 55x78 cm, kao Wienerberger Tondach EnergyPro P5 Z-Wave, od impregnirane drvene jezgre obložene bijelim poliuretanskim premazom u tri sloja, izvana pokrovni profili od antracit-sivo bojanog aluminija, središnji ovjes, ručka za otvaranje s donje strane, automatsko podešavanje ventilacije do 49 m3/h, četverostruko brtvljenje, trostruko energetsko, protuprovalno staklo, Upr=0.97W/m2K (Ust=0.5W/m2K), Rpr=35 dB, ugraditi termo i hidroizolacijski set; potreban originalni opšav za pojedinačnu ugradnju na pokrov od glinenog crijepa; unutarnje ručno sjenilo bež ili tamnoplave boje; vanjska tenda sive boje za zaštitu od vručine. Jamstvo proizvođača: minimalno 10 godina na kompletan prozor
Potrebne mjere provjeriti na licu mjesta. Ugradnju izvršiti prema uputstvima proizvođača.
Tondach EnergyPro P5 Z-Wave krovni prozor 66x118 cm
Dobava i ugradnja krovnog prozora dimenzija 66x118 cm, kao Wienerberger Tondach EnergyPro P5 Z-Wave, od impregnirane drvene jezgre obložene bijelim poliuretanskim premazom u tri sloja, izvana pokrovni profili od antracit-sivo bojanog aluminija, središnji ovjes, ručka za otvaranje s donje strane, automatsko podešavanje ventilacije do 49 m3/h, četverostruko brtvljenje, trostruko energetsko, protuprovalno staklo, Upr=0.97W/m2K (Ust=0.5W/m2K), Rpr=35 dB, ugraditi termo i hidroizolacijski set; potreban originalni opšav za pojedinačnu ugradnju na pokrov od glinenog crijepa; unutarnje ručno sjenilo bež ili tamnoplave boje; vanjska tenda sive boje za zaštitu od vručine. Jamstvo proizvođača: minimalno 10 godina na kompletan prozor
Potrebne mjere provjeriti na licu mjesta. Ugradnju izvršiti prema uputstvima proizvođača.
Tondach EnergyPro L4 krovni prozor 78x98 cm
Dobava i ugradnja krovnog prozora dimenzija 78x98 cm, kao Wienerberger Tondach EnergyPro L4, od impregnirane drvene jezgre obložene bijelim poliuretanskim premazom u tri sloja, izvana pokrovni profili od antracit-sivo bojanog aluminija, središnji ovjes, ručka za otvaranje s donje strane, automatsko podešavanje ventilacije do 49 m3/h, četverostruko brtvljenje, trostruko energetsko, protuprovalno staklo, Upr=0.97W/m2K (Ust=0.5W/m2K), Rpr=35 dB, ugraditi termo i hidroizolacijski set; potreban originalni opšav za pojedinačnu ugradnju na pokrov od glinenog crijepa; unutarnje ručno sjenilo bež ili tamnoplave boje; vanjska tenda sive boje za zaštitu od vručine. Jamstvo proizvođača: minimalno 10 godina na kompletan prozor
Potrebne mjere provjeriti na licu mjesta. Ugradnju izvršiti prema uputstvima proizvođača.
Tondach EnergyPro P5 Z-Wave krovni prozor 78x118 cm
Dobava i ugradnja krovnog prozora dimenzija 78x118 cm, kao Wienerberger Tondach EnergyPro P5 Z-Wave, od impregnirane drvene jezgre obložene bijelim poliuretanskim premazom u tri sloja, izvana pokrovni profili od antracit-sivo bojanog aluminija, središnji ovjes, ručka za otvaranje s donje strane, automatsko podešavanje ventilacije do 49 m3/h, četverostruko brtvljenje, trostruko energetsko, protuprovalno staklo, Upr=0.97W/m2K (Ust=0.5W/m2K), Rpr=35 dB, ugraditi termo i hidroizolacijski set; potreban originalni opšav za pojedinačnu ugradnju na pokrov od glinenog crijepa; unutarnje ručno sjenilo bež ili tamnoplave boje; vanjska tenda sive boje za zaštitu od vručine. Jamstvo proizvođača: minimalno 10 godina na kompletan prozor
Potrebne mjere provjeriti na licu mjesta. Ugradnju izvršiti prema uputstvima proizvođača.
Tondach EnergyPro L4 krovni prozor 78x140 cm
Dobava i ugradnja krovnog prozora dimenzija 78x140 cm, kao Wienerberger Tondach EnergyPro P5 Z-Wave, od impregnirane drvene jezgre obložene bijelim poliuretanskim premazom u tri sloja, izvana pokrovni profili od antracit-sivo bojanog aluminija, središnji ovjes, ručka za otvaranje s donje strane, automatsko podešavanje ventilacije do 49 m3/h, četverostruko brtvljenje, trostruko energetsko, protuprovalno staklo, Upr=0.97W/m2K (Ust=0.5W/m2K), Rpr=35 dB, ugraditi termo i hidroizolacijski set; potreban originalni opšav za pojedinačnu ugradnju na pokrov od glinenog crijepa; unutarnje ručno sjenilo bež ili tamnoplave boje; vanjska tenda sive boje za zaštitu od vručine. Jamstvo proizvođača: minimalno 10 godina na kompletan prozor
Potrebne mjere provjeriti na licu mjesta. Ugradnju izvršiti prema uputstvima proizvođača.

## EnergyPro U6 RW
Tondach EnergyPro U6 krovni prozor 55x78 cm
Dobava i ugradnja krovnog prozora dimenzija 55x78 cm, kao Wienerberger Tondach EnergyPro U6, od impregnirane drvene jezgre obložene bezbojnim akrilnim premazom, izvana pokrovni profili od antracit-sivo bojanog aluminija, središnji ovjes, ručka za otvaranje s donje strane, automatsko podešavanje ventilacije do 49 m3/h, peterostruko brtvljenje, trostruko energetsko, protuprovalno staklo, Upr=0.8W/m2K (Ust=0.5W/m2K), Rpr=38 dB, ugraditi termo i hidroizolacijski set; potreban originalni opšav za pojedinačnu ugradnju na pokrov od glinenog crijepa; unutarnje ručno sjenilo bež ili tamnoplave boje; vanjska tenda sive boje za zaštitu od vručine; set za elektrifikaciju; solarna roleta; električna roleta; kombinirani opšav. Jamstvo proizvođača: minimalno 10 godina na kompletan prozor
Potrebne mjere provjeriti na licu mjesta. Ugradnju izvršiti prema uputstvima proizvođača.
Tondach EnergyPro U6 krovni prozor 66x118 cm
Dobava i ugradnja krovnog prozora dimenzija 66x118 cm, kao Wienerberger Tondach EnergyPro U6, od impregnirane drvene jezgre obložene bezbojnim akrilnim premazom, izvana pokrovni profili od antracit-sivo bojanog aluminija, središnji ovjes, ručka za otvaranje s donje strane, automatsko podešavanje ventilacije do 49 m3/h, peterostruko brtvljenje, trostruko energetsko, protuprovalno staklo, Upr=0.8W/m2K (Ust=0.5W/m2K), Rpr=38 dB, ugraditi termo i hidroizolacijski set; potreban originalni opšav za pojedinačnu ugradnju na pokrov od glinenog crijepa; unutarnje ručno sjenilo bež ili tamnoplave boje; vanjska tenda sive boje za zaštitu od vručine; set za elektrifikaciju; solarna roleta; električna roleta; kombinirani opšav. Jamstvo proizvođača: minimalno 10 godina na kompletan prozor
Potrebne mjere provjeriti na licu mjesta. Ugradnju izvršiti prema uputstvima proizvođača.
Tondach EnergyPro U6 krovni prozor 78x98 cm
Dobava i ugradnja krovnog prozora dimenzija 78x98 cm, kao Wienerberger Tondach EnergyPro U6, od impregnirane drvene jezgre obložene bezbojnim akrilnim premazom, izvana pokrovni profili od antracit-sivo bojanog aluminija, središnji ovjes, ručka za otvaranje s donje strane, automatsko podešavanje ventilacije do 49 m3/h, peterostruko brtvljenje, trostruko energetsko, protuprovalno staklo, Upr=0.8W/m2K (Ust=0.5W/m2K), Rpr=38 dB, ugraditi termo i hidroizolacijski set; potreban originalni opšav za pojedinačnu ugradnju na pokrov od glinenog crijepa; unutarnje ručno sjenilo bež ili tamnoplave boje; vanjska tenda sive boje za zaštitu od vručine; set za elektrifikaciju; solarna roleta; električna roleta; kombinirani opšav. Jamstvo proizvođača: minimalno 10 godina na kompletan prozor
Potrebne mjere provjeriti na licu mjesta. Ugradnju izvršiti prema uputstvima proizvođača.
Tondach EnergyPro U6 krovni prozor 78x118 cm
Dobava i ugradnja krovnog prozora dimenzija 78x118 cm, kao Wienerberger Tondach EnergyPro U6, od impregnirane drvene jezgre obložene bezbojnim akrilnim premazom, izvana pokrovni profili od antracit-sivo bojanog aluminija, središnji ovjes, ručka za otvaranje s donje strane, automatsko podešavanje ventilacije do 49 m3/h, četverostruko brtvljenje, trostruko energetsko, protuprovalno staklo, Upr=1.3W/m2K (Ust=1.0W/m2K), Rpr=35 dB, ugraditi termo i hidroizolacijski set; potreban originalni opšav za pojedinačnu ugradnju na pokrov od glinenog crijepa; unutarnje ručno sjenilo bež ili tamnoplave boje; vanjska tenda sive boje za zaštitu od vručine; set za elektrifikaciju; solarna roleta; električna roleta; kombinirani opšav. Jamstvo proizvođača: minimalno 10 godina na kompletan prozor
Potrebne mjere provjeriti na licu mjesta. Ugradnju izvršiti prema uputstvima proizvođača.
Tondach EnergyPro U6 krovni prozor 78x140 cm
Dobava i ugradnja krovnog prozora dimenzija 78x140 cm, kao Wienerberger Tondach EnergyPro U6, od impregnirane drvene jezgre obložene bezbojnim akrilnim premazom, izvana pokrovni profili od antracit-sivo bojanog aluminija, središnji ovjes, ručka za otvaranje s donje strane, automatsko podešavanje ventilacije do 49 m3/h, peterostruko brtvljenje, trostruko energetsko, protuprovalno staklo, Upr=0.8W/m2K (Ust=0.5W/m2K), Rpr=38 dB, ugraditi termo i hidroizolacijski set; potreban originalni opšav za pojedinačnu ugradnju na pokrov od glinenog crijepa; unutarnje ručno sjenilo bež ili tamnoplave boje; vanjska tenda sive boje za zaštitu od vručine; set za elektrifikaciju; solarna roleta; električna roleta; kombinirani opšav. Jamstvo proizvođača: minimalno 10 godina na kompletan prozor
Potrebne mjere provjeriti na licu mjesta. Ugradnju izvršiti prema uputstvima proizvođača.
Tondach EnergyPro U6 krovni prozor 94x140 cm
Dobava i ugradnja krovnog prozora dimenzija 94x140 cm, kao Wienerberger Tondach EnergyPro U6, od impregnirane drvene jezgre obložene bezbojnim akrilnim premazom, izvana pokrovni profili od antracit-sivo bojanog aluminija, središnji ovjes, ručka za otvaranje s donje strane, automatsko podešavanje ventilacije do 49 m3/h, peterostruko brtvljenje, trostruko energetsko, protuprovalno staklo, Upr=0.8W/m2K (Ust=0.5W/m2K), Rpr=38 dB, ugraditi termo i hidroizolacijski set; potreban originalni opšav za pojedinačnu ugradnju na pokrov od glinenog crijepa; unutarnje ručno sjenilo bež ili tamnoplave boje; vanjska tenda sive boje za zaštitu od vručine; set za elektrifikaciju; solarna roleta; električna roleta; kombinirani opšav. Jamstvo proizvođača: minimalno 10 godina na kompletan prozor
Potrebne mjere provjeriti na licu mjesta. Ugradnju izvršiti prema uputstvima proizvođača.